## Birds-X_FAB
BIRDS-X FAB ADC & Connectors Revised: Monday, January 15, 2024
BRX_0002-2-0 Revision: 0.20
Item | Quantity | Reference | Part
Item | Quantity | Reference | Part | メーカー | 型番 | パッケージ | 動作温度 | 偏差 | 定格 | データシート
1 | 1 | CN301 | 2row-50pin pin socket | 本多通信工業 | LPC-50M2LG | 2.00mmピッチ50pin | -25℃～85℃ |  | 1A
2 | 1 | CN303 | CONN SOCKET 10 | JST | B10B-PASK-1 (LF) (SN) | 2.00mmピッチ10pin | -25℃～85℃ |  | 3A
3 | 1 | CN304 | CONN SOCKET 4 | JST | B04B-PASK-1 (LF) (SN) | 2.00mmピッチ4pin | -25℃～85℃ |  | 3A
4 | 1 | CN401 | CONN SOCKET 12(N.M) | 廣杉計器 | PSR-210153-12 | 2.00mmピッチ12pin ライトアングル | -40℃～105℃ |  | 2A
5 | 21 | C1,C3,C5,C6,C12,C17,C18, C19,C20,C21,C22,C23,C24, C25,C26,C27,C29,C30,C31, C32,C41 | 0.1uF | KEMET | C0603C104J4RACTU | 1608 | -55℃～125℃ | ±5% | 16V
6 | 1 | C2 | 0.47uF | 村田製作所 | GRM188B11A474KA61D | 1608 | -55℃～125℃ | ±10% | 16V
7 | 3 | C4,C28,C33 | 10uF | 村田製作所 | GRM21BR71A106KE51L | 2012 | -55℃～125℃ | ±10% | 10V
8 | 1 | C7 | 4700pF | TDK | C1608C0G1E472J080AA |  | -55℃～125℃ | ±5% | 25V
9 | 1 | C8 | 620pF | 村田製作所 | GRM1885C1H621JA01D | 1608 | -55°C～125°C | ±5% | 100V
10 | 6 | C9,C10,C13,C14,C15,C16 | 100uF | 村田製作所 | GRM32EC70J107ME15L | 3225 | -55℃～125℃ | ±20% | 6.3V
11 | 2 | C11,C40 | 4.7uF | 村田製作所 | GRM188C71A475KE11D | 1608 | -55℃～125℃ | ±10% | 10V
12 | 1 | C36 | 22uF | 村田製作所 | GRM21BD71A226ME44L | 2012 | -55℃～125℃ | ±20% | 10V
13 | 1 | C42 | N.M
14 | 1 | C43 | 3300pF | Samsung | CL10B332KB8SFNC | 1608 | -55℃～125℃ | ±10% | 50V
15 | 10 | D1,D4,D5,D6,D7,D10,D11, D12,D13,D15 | NRVB120VLSFT1G | ON semiconductor | NRVB120VLSFT1G | SOD-123F | -65℃～125℃
16 | 1 | D2 | BAS40-05W | NXP | BAS40-05W | 2.2x1.35 | -65℃～150℃
17 | 4 | D3,D8,D9,D14 | 0(2021) | Stackpole Electronics Inc. | RMCF0805ZT0R00 | 2012 |  |  |  | ※他メーカー同サイズのものでも使用可能
18 | 1 | J1 | Socket 4x2 | Samtec | SFMC-104-01-S-D | 1.27mm | -55℃ ～ 125℃
19 | 3 | J2,J4,J5 | Socket 2x2 | Samtec | SFMC-102-01-S-D | 1.27mm | -55℃ ～ 125℃
20 | 1 | J3 | Socket 5x2 | Samtec | SFMC-105-01-S-D | 1.27mm | -55℃ ～ 125℃
21 | 1 | J6 | CONN SOCKET 3x2/SM | Samtec | CLM-103-02-F-D | 1mm ピッチ | -55℃ ～ 125℃
22 | 5 | J7,J8,J13,J14,J15 | JUMPER 2 | MAC8 | HWC-2P-G | 2mm SMT | －40～＋125℃ |  | 3A
23 | 2 | J9,J10 | pin header 2x2 | Amphenol FCI | 10112690-G03-02LF | 2mm SMT Right Angle | -55°C ~ 125°C |  | 2A
24 | 2 | J11,J12 | PHONOJACK STEREO-15 | CUI-inc | SJ1-2535-SMT |  | -25°C～85°C |  | 1A
25 | 1 | L1 | 3.3uH | Murata | FDVE1040-H-3R3M=P3 | 11.2mmx10mm | -20〜100℃ |  | 9A
26 | 8 | Q1,Q2,Q3,Q4,Q5,Q6,Q7,Q8 | SiA447DJ | Vishay | SiA447DJ-T1-GE3 | SC-70-6L | -55℃～150℃
27 | 2 | Q9,Q10 | DTR_PNP | Nexperia | PDTA144EU,115 | SOT-323-3
28 | 1 | Q11 | SSM6K514NU | TOSHIBA | SSM6K514NU | 6-UDFNB | -55℃～150℃
29 | 1 | Q12 | DTC144E | ON semiconductor | DTC144EET1G | SC-75
30 | 20 | R1,R2,R3,R23,R25,R28,R30, R33,R35,R37,R39,R49,R64, R67,R68,R74,R75,R76,R81,R99 | 1K | KOA | RK73B1JTTD102J | 1608 | -55℃～155℃ | ±5% | 0.1W
31 | 11 | R4,R5,R6,R7,R8,R9,R10, R11,R18,R51,R84,C42 | NM1608 |  |  | 1608
32 | 2 | R13,R17 | F100K | KOA | RK73H1JTTD1003F | 1608 | -55℃～155℃ | ±1% | 0.1W
33 | 1 | R14 | 7.5K | KOA | RK73H1JTTD7501F | 1608 | -55℃～155℃ | ±1% | 0.1W
34 | 1 | R15 | F105K | Yageo | RC0603FR-07105KL | 1608 | -55℃～155℃ | ±1% | 0.1W
35 | 1 | R16 | F64.9K | Yageo | RT0603BRD0764K9L | 1608 | -55℃～155℃ | ±1% | 0.1W
36 | 1 | R19 | F453K | Yageo | RC0603FR-07453KL | 1608 | -55℃～155℃ | ±1% | 0.1W
37 | 15 | R20,R22,R24,R26,R27,R29, R32,R34,R36,R38,R56,R78, R80,R82,R83 | 100K | KOA | RK73B1JTTD104J | 1608 | -55℃～155℃ | ±5% | 0.1W
38 | 1 | R21 | F430K | KOA | RK73H1JTTD4303F | 1608 | -55℃～155℃ | ±1% | 0.1W
39 | 6 | R31,R40,R47,R50,R52,R59 | F0.050 | Panasonic | ERJ-L03KF50MV | 1608 | -55℃～155℃ | ±1% | 0.2W
40 | 6 | R41,R42,R43,R44,R45,R46 | 100 | KOA | RK73B1JTTD101J | 1608 | -55℃～155℃ | ±5% | 0.1W
41 | 5 | R48,R54,R57,R85,R98 | 10K | KOA | RK73B1JTTD103J | 1608 | -55℃～155℃ | ±5% | 0.1W
42 | 13 | R53,R55,R58,R60,R61, R62,R63,R86,R87,R88, R89,R90,R91 | F10K | KOA | RK73H1JTTD1002F | 1608 | -55℃～155℃ | ±1% | 0.1W
43 | 1 | R72 | F0.5 | Stackpole Electronics Inc. | CSR0603FKR500 | 1608 | -55℃～155℃ | ±1% | 0.1W
44 | 6 | R92,R93,R94,R95,R96,R97 | F15K | KOA | RK73H1JTTD1502F | 1608 | -55℃～155℃ | ±1% | 0.1W
45 | 2 | TH1,TH2 | 2x2_TH |  |  | RBF_SW子基板取り付け
46 | 1 | U1 | AD7490 | ANALOGDEVICES | AD7490BCPZ | 32-LFCSP-VQ（5x5 | -40～85℃
47 | 2 | U2.U28 | ACS722LLCTR-10AU | Allegro Microsystems | ACS722LLCTR-10AU | 8ピンSOIC | -40～150℃
48 | 1 | U3 | LTC3119EUFD | LINEARTECHNOLOGY | LTC3119IUFD#PBF | 28-QFN（4x5） | -40～125℃
49 | 6 | U4,U5,U6,U8,U13,U20 | LMP8640 | Texas Instruments | LMP8640MK-F/NOPB | 6ピンSOT | -40～125℃
50 | 2 | U7,U16 | SN74LVC1G125 | Texas Instruments | SN74LVC1G125DCKR | SC-70-5 | -40～125℃
51 | 1 | U9 | PIC16F1789 | MICROCHIP | PIC16F1789-E/MV (or PIC16F1789-I/MV) | 40ピンUQFN | -40～125℃
52 | 2 | U10,U18 | LV8417CS-TE-L-H | ON Semiconductor | LV8417CS-TE-L-H | 9UFBGA | -20～85℃
53 | 2 | U11,U19 | G6K Relay | OMRON | G6KU-2F-Y-DC３ | 5.2 ｘ 6.5 x 10 | -40～70℃ |  | 3.3V
54 | 1 | U12 | ACS722LLCTR-05AB | Allegro Microsystems | ACS722LLCTR-05AB-T | 8ピンSOIC | -40～150℃
55 | 3 | U14,U17,U21 | UMD5N | ROHM | UMD5NTR | UMT6 | -55～150℃
56 | 1 | U15 | SN74CB3Q3305 | Texas Instruments | SN74CB3Q3305PWR | 8-TSSOP | -40～85℃
57 | 2 | U22,U27 | Si7106DN | Vishay Siliconix | SI7106DN-T1-E |  | -55～150℃
58 | 1 | U24 | LTC4361-2 | LINEARTECHNOLOGY | LTC4361IDC-2#TRMPBF | 8ピンDFN | -40～85℃
59 | 2 | U25,U26 | Si7232DN | Vishay Siliconix | SI7232DN-T1-GE3 | 1212-8 Dual | -55～150℃
60 | 1 | U30 | N.M(MCP6422-E/MS) | Microchip | No Mount | 8LD MSOP | -40℃～125℃
61 | 1 | U31 | REF3125 | TI | REF3125AQDBZRQ1 | SOT-23-3 | -40℃～125℃
62 | 3 | U32,U33,U34 | DTR_PNP2 | ON Semiconductor | MUN5114DW1T1G | SOT-363
LMP8640MK-F/NOPB
他 | 数個 | ジャンパプラグ | JS-2 | MAC8

## 変更履歴
変更履歴
番号 | 日付 | 対象 | 内容 | 変更理由 | 変更者
0.1 | 2023-08-04 |  | Update From Birds5 |  | 吉田
0.11 | 2023-09-05 | D3,D4,D9,D10 | 品番RMCF0805ZT0R00追加 | 品番指定要望により、Leopardで使用実績 | 吉田
0.2 | 2024-01-15 | D4,D10 | 0(3216)→NRVB120VLSFT1G | FM様構成変更（顧客指示による） | 吉田
|  | D8,D14 | NRVB120VLSFT1G→0（3216）
|  | CN401 | No Mountに変更（EMより）