## Birds-X OBC(ver0.26)
Birds-X OBC(BP connect) Revised: Friday, December 15, 2023
BRX_0001-2-6 Revision: 0.26
Item | Quantity | Refewrence | Part | Vendor | Vendar part # | Description | Spec.
1 | 1 | CN302 | 2row-50pin header R/A | 本多通信工業 | LPC-50M2LG | 2.00mmピッチ50pin | -25℃～85℃ | 偏差 | 1A
2 | 22 | C1,C2,C8,C10,C12,C13,C20, C21,C23,C29,C30,C33,C34, C40,C41,C62,C82,C83,C90, C91,C107,C117 | 10uF | 村田製作所 | GRM21BR71A106KE51L | 2012 | -55℃～125℃ | ±10% | 10V
3 | 15 | C3,C4,C5,C6,C14,C15,C16, C17,C25,C26,C27,C80,C84, C88,C92 | 22uF | 村田製作所 | GRM21BD71A226ME44L | 2012 | -55℃～125℃ | ±20% | 10V
4 | 53 | C7,C11,C18,C22,C32,C36, C37,C43,C45,C46,C47,C48, C49,C51,C52,C54,C55,C59, C63,C64,C65,C66,C67,C69, C75,C76,C77,C78,C96,C97, C101,C102,C103,C106,C108, C109,C110,C111,C112,C113, C114,C115,C116,C118,C119, C120,C121,C123,C126,C127, C128,C129,C130 | 0.1uF | KEMET | C0603C104J4RACTU | 1608 | -55℃～125℃ | ±5% | 16V
5 | 7 | C9,C19,C28,C35,C44,C85, C93 | 3300pF | Samsung | CL10B332KB8SFNC | 1608 | -55℃～125℃ | ±10% | 50V
6 | 1 | C24 | 1uF | 村田製作所 | GRM188R71C105KA12J | 1608 | -55℃～125℃ | ±10% | 16V
7 | 1 | C31 | 10nF | 村田製作所 | GRM188R71C103KA01D | 1608 | -55℃～125℃ | ±10% | 16V
8 | 8 | C39,C42,C56,C57,C58,C60 C104,C105 | 12pF | 村田製作所 | GRM1882C1H120JA01D | 1608 | -55℃～85℃ | -5% | 50V
9 | 2 | C79,C87 | 33pF | KEMET | C0603C330K4RAC7867 | 1608 | -55℃～125℃ | ±10% | 16V
10 | 2 | C81,C89 | 560pF | 村田製作所 | GRM1882C1H560JZ01D | 1608
11 | 4 | C86,C94,C95,C122 | 4.7uF | 村田製作所 | GRM188C71A475KE11D | 1608 | -55℃～125℃ | ±10% | 10V
12 | 1 | C98 | 6800pF | 村田製作所 | GCJ188R71H682KA01D | 1608 | -55℃～125℃ | ±10% | 50V
13 | 1 | D2 | BAS40-05W | Nexperia | BAS40-05W,115 | SOT323 | max 150℃
14 | 4 | J2,J3,J5,J6 | CONN SOCKET 3x2/SM | Samtec | CLM-103-02-F-D | 1mm ピッチ | -55℃ ～ 125℃
25 | 2 | L1,L2 | 1.5uH | Wurth Electronics | 74438357015 | 4.0x4.0 | -40℃～125℃ | ±20% | 6.2A(8.5A)
16 | 1 | L3 | 1uH | TDK | SPM5020T-1R0M | 5.6x5.3 | -40℃～125℃ | ±20% | 8.6A(9.6A Sat)
17 | 2 | L4,L5 | 4.7uH | Sumida | CDRH3D28NP-4R7NC | 3.80mm x 3.80mm | -40°C～125°C | ±20% | 3.4A
18 | 11 | Q1,Q3,Q5,Q7,Q8,Q10,Q11, Q13,Q14,Q16,Q20 | SSM6K514NU | TOSHIBA | SSM6K514NU | 6-UDFNB | -55℃～150℃
19 | 8 | Q2,Q4,Q6,Q9,Q12,Q15,Q17 Q21 | DTC144E | ON semiconductor | DTC144EET1G | SC-75 |  |  | hfe=80 min
20 | 1 | Q19 | 2N7002/SOT | Nexperia | 2N7002HR | SOT-23-3 | -55℃～150℃ | ±20V Vgs
21 | 3 | RN1,RN3,RN4 | 10Kx4 | Panasonic | EXB-28V103JX | 2010 | -55℃～125℃ | ±5% | 0.063W
22 | 5 | R1,R8,R15,R25,R26 | F0.025 | ROHM | UCR03EWPFSR024 | 1608 | -55℃～155℃ | ±1% | 0.25W
23 | 4 | R2,R9,R102,R110 | F1M | KOA | RK73H1JTTD1004F | 1608 | -55℃～155℃ | ±1% | 0.1W
24 | 28 | R3,R10,R16,R27,R40,R48, R72,R101,R108,R109,R115, R123,R124,R125,R143,R150, R151,R152,R153,R154,R155, R156,R157,R158,R161,R162, R168,R176 | 10K | KOA | RK73B1JTTD103J | 1608 | -55℃～155℃ | ±5% | 0.1W
24 | 2 | R4,R11 | F180K | KOA | RK73H1JTTD1803F | 1608 | -55℃～155℃ | ±1% | 0.1W
26 | 3 | R5,R12,R18 | F0.025(2012) 1/4W | Panasonic | ERJ-6BWFR025V | 2012 | -55℃～155℃ | ±1% | 0.50W
27 | 5 | R6,R13,R20,R33,R43 | F100 | KOA | RK73H1JTTD1000F | 1608 | -55℃～155℃ | ±1% | 0.125W
28 | 8 | R7,R14,R23,R24,R35,R45, R46,R47 | F4.99K | Panasonic | ERA-3AEB4991V | 1608 | -55℃～155℃ | ±0.1%
29 | 1 | R17 | 0 | KOA | RK73Z1JTTD | 1608 | -55℃～155℃ | ±1%
30 | 5 | R19,R181,R182,R183,R184 | N.M(1608)
31 | 1 | R21 | F82.5K | KOA | RK73H1JTTD8252F | 1608 | -55℃～155℃ | ±1% | 0.1W
32 | 22 | R22,R55,R56,R57,R87,R88, R89,R90,R91,R92,R93,R94, R99,R106,R116,R117,R119, R120,R131,R132,R163,R164 | 100K | KOA | RK73B1JTTD104J | 1608 | -55℃～155℃ | ±5% | 0.1W
33 | 4 | R28,R42,R128,R129 | F0.05(1608)1/3W | Panasonic | ERJ-3BWFR056V | 1608 | -55℃～155℃ | ±1% | 0.33W
34 | 40 | R29,R58,R62,R64,R65,R66, R67,R68,R69,R70,R73,R74, R75,R76,R77,R81,R82,R83, R84,R86,R95,R96,R97,R98, R118,R121,R127,R133,R134, R135,R138,R139,R142,R165, R169,R171,R177,R178,R179, R180 | 100 | KOA | RK73B1JTTD101J | 1608 | -55℃～155℃ | ±5% | 0.1W
35 | 2 | R34,R44 | F2.0K | KOA | RK73H1JTTD2001F | 1608 | -55℃～155℃ | ±1% | 0.1W
36 | 2 | R36,R39 | F0.02 | ROHM | UCR03EWPFSR020 | 1608 | -55℃～155℃ | ±1% | 0.25W
37 | 14 | R38,R41,R122,R126,R140, R141,R144,R145,R146,R147, R148,R149,R159,R175 | 1K | KOA | RK73B1JTTD102J | 1608 | -55℃～155℃ | ±5% | 0.1W
38 | 2 | R100,R167 | F1.0 | Yageo | RC0603FR-071RL | 1608 | -55℃～155℃ | ±1% | 0.1W
39 | 2 | R103,R111 | 15K | KOA | RK73B1JTTD152J | 1608 | -55℃～155℃ | ±5% | 0.1W
40 | 2 | R104,R112 | F33.2K | Yageo | RC0603FR-0733K2L | 1608 | -55℃～155℃ | ±1% | 0.1W
41 | 2 | R105,R113 | F576K | Yageo | RC0603FR-07576KL | 1608 | -55℃～155℃ | ±1% | 0.1W
42 | 2 | R107,R114 | F0.5 | Stackpole Electronics Inc. | CSR0603FKR500 | 1608 | -55℃～155℃ | ±1% | 0.1W
43 | 1 | R160 | 33 | Yageo | RC0603FR-0733RL | 1608 | -55℃～155℃ | ±1% | 0.1W
44 | 1 | R173 | 390 | KOA | RK73B1JTTD391J | 1608 | -55℃～155℃ | ±5% | 0.1W
45 | 2 | U1,U4 | TPS63020-Q1 | Texas Instruments | TPS63020QDSJTQ1 | 14ピンVSON | -40～150℃
46 | 9 | U2,U5,U8,U10,U15,U37,U38, U40,U53 | LTC4361-2 | LINEARTECHNOLOGY | LTC4361IDC-2#TRMPBF | 8ピンDFN | -40～85℃
47 | 5 | U3,U6,U9,U11,U17 | LT6106 | LINEARTECHNOLOGY | LT6106HS5#TRMPBF | 5ピンTSOT-23 | -40～125℃
48 | 1 | U7 | TPS61235RWLT | Texas Instruments | TPS61235PRWLT | 9ピンVQFN | -40～85℃
49 | 7 | U12,U20,U27,U28,U29,U46, U50 | SN74LVC2G34 | Texas Instruments | SN74LVC2G34DCKR | SC-70-6 | -40～125℃
50 | 1 | U14 | PIC16F1789 | MICROCHIP | PIC16F1789-E/MV (or PIC16F1789-I/MV) | 40ピンUQFN | -40～125℃
51 | 1 | U16 | UMD5N | ROHM | UMD5NTR | UMT6 | -55～150℃
52 | 2 | U18,U55 | STWD100 | ST Microelectronics | STWD100NYWY3F | SOT-23-53 | -40～125°C
53 | 7 | U19,U25,U41,U52,U56,U57, U58 | SN74CB3Q3305 | Texas Instruments | SN74CB3Q3305PWR | 8-TSSOP | -40～85℃
54 | 3 | U21,U32,U34 | MT25QL01GBBB8ES | Micron | MT25QL01GBBB8ESF-0SIT | 16-SOIC | -40～85°C
55 | 3 | U23,U44,U51 | PIC18F67J94 | Micro Chip | PIC18F67J94-I/MR | 64-QFN（9x9) | -40～85℃
56 | 2 | U33,U35 | SN74CB3Q3257 | Texas Instruments | SN74CB3Q3257DBQR | 16-SSOP | -40～85℃
57 | 2 | U36,U39 | LTC3530 | LINEARTECHNOLOGY | LTC3530EDD#PBF | 10-DFN（3x3） | -40～85℃
58 | 1 | U45 | OV-7604-C7 | Micro Crystal | OV-7604-C7-STD-020 | SMD | -40～85℃ | RS compo
59 | 2 | U47,U54 | SN74LVC1G125 | Texas Instruments | SN74LVC1G125DCKR | SC-70-5 | -40～125℃
60 | 2 | U48,U49 | SN74LVC2G32 | Texas Instruments | SN74LVC2G32DCUR | Texas Instruments | -40°C～125°C
61 | 4 | X1,X2,X3,X4 | 16MHz | TXC | AA-16.000MALE-T | 2ピンSMD（5032） | -40～125℃ | 在庫なしの為変更(Cl=12pF)

## 変更履歴
変更履歴
番号 | Version | 日付 | 対象 | 内容 | 変更理由 | 変更者
0 |  | 2023-06-21 |  | 初版発行(rev0.10) |  | 吉田
1 |  | 2023-06-22 | R174 | 削除 | 2重プルアップ | 吉田
2 | 0.221 | 2023-06-23 | U47,U52 | ダブり解消 |  | 吉田
|  |  | Q19 | メーカー品番等追記 |  | 吉田
3 | 0.23 | 2023-06-30 | R183 | 追加（NM1608） | 万一用 | 吉田
4 | 0.24 | 2023-07-06 | R184 | 追加（NM1608） | 万一用 | 吉田
5 | 0.241 | 2023-08-07 | R126(R173) | 誤記訂正 |  | 吉田
|  |  | SN74LVC2G34 | 個数誤記修正 |  | 吉田
6 | 0.25 | 2023-09-29 | C96,C97 | 6800pF → 0.1uF | OCP インラッシュによる停止解消 | 吉田
|  |  | C123 | 3300pF →0.1uF | OCP インラッシュによる停止解消
7 | 0.26 | 2023-12-15 | R9 R11 | 1.07M -> 1M 178K -> 180K | 3V3-2 3.5V -> 3.3V要求による | 吉田